## Sheet1
采购清单及技术参数表
序号 | 产品名称 | 技术参数及要求 | 单位 | 数量 | 单价 | 总价 | 备注
1 | 核心千兆全光交换机 | 24个100/1000Base-X千兆SFP口，8个Combo 10/100/1000Base-T自适应以太网端口（与后8个SFP口Combo），2个千兆SFP口，2个万兆SFP+口；链路聚合：支持GE端口聚合，支持10GE端口聚合，支持静态聚合，支持动态聚合，支持跨设备聚合，单机支持14个端口聚合组，跨设备最大128个聚合组，每组支持最多8个GE 端口：支持IEEE 802.3x流控（全双工），支持基于端口速率百分比和kbps的风暴抑制 IRF2：支持IRF2智能弹性架构，支持通过标准以太网接口进行堆叠，支持本地堆叠和远程堆叠，支持分布式设备管理，分布式链路聚合 IP路由：支持静态路由，支持RIPv1/v2、RIPng，支持OSPFv1/v2，OSPFv3，支持VRRP DHCP：支持DHCP Relay，支持DHCP Client，支持DHCP Snooping，支持DHCP Snooping Option82，支持DHCP Snooping trust 生成树：支持STP/RSTP/MSTP协议 ACL：支持基于源MAC地址、目的MAC地址、源IP地址、目的IP地址、TCP/UDP端口号、协议类型、VLAN等ACL，支持基于时间段的ACL，支持基于全局、VLAN、端口下发ACL 镜像：支持端口镜像，支持流镜像 | 台 | 1
2 | 24口全千兆核心交换机 | 24个10/100/1000Base-T端口 4个100/1000Base-X端口。IP路由：支持IPv4静态路由、RIPv1/v2，支持IPv6静态路由、RIPng，OSPFV1/V2/V3 链路聚合：支持GE端口聚合，支持静态聚合，支持动态聚合，支持跨设备聚合 端口特性：支持IEEE802.3x流量控制（全双工），支持基于端口速率百分比的风暴抑制，支持基于PPS/BPS的风暴抑制 虚拟化：IRF2 IRF2：支持IRF2智能弹性架构，支持通过标准以太网接口进行堆叠，支持本地堆叠和远程堆叠，支持分布式设备管理、分布式链路聚合 多媒体服务：支持VOD等多媒体服务，支持VoIP等时延敏感的语音业务，提供支持组播的音频和视频的服务功能 流量控制：支持802.3x流控及半双工背压流控 SDN/Openflow：支持OpenFlow 1.3标准（MS4320V2子系列），支持多控制器（EQUAL模式、主备模式）（MS4320V2子系列），支持多表流水线（MS4320V2子系列），支持Group table（MS4320V2子系列） ACL：支持L2（Layer 2）-L4（Layer 4）包过滤功能，提供基于源MAC地址、目的MAC地址、源IP地址、目的IP地址、TCP/UDP端口、协议类型、VLAN的流分类；支持时间段（Time Range）ACL，支持基于端口、VLAN、全局下发ACL，支持双向ACL DHCP：支持DHCP Client，支持DHCP Snooping，支持DHCP Relay，支持DHCP Snooping option82，支持DHCP Server，支持DHCP auto-config（零配置） OAM：支持802.1ag，支持802.3ah 镜像：支持端口镜像，支持远程端口镜像RSPAN，支持流镜像 端口防雷：支持9KV端口防雷 | 台 | 1
3 | 24口全千兆交换机 | 24个10/100/1000M Base-T以太网端口 2个1000M SFP光口。交换容量：56Gbps 连接器类型：RJ-45 支持10/100/1000Mbit/s传输速率 支持半双工、全双工、自协商工作模式 支持MDI/MDIX自适应 连接器类型：LC 支持1000Mbit/s传输速率 10/100Base-TX： 3/4/5类双绞线，支持最大传输距离100m 1000Base-T： 5/6类双绞线，支持最大传输距离100m 10G BASE-X SFP+万兆光口/SFP千兆光口（兼容） | 台 | 7
4 | 16口全千兆交换机 | 16个10/100/1000M Base-T以太网端口，2个1000M SFP光口。连接器类型：RJ-45 支持10/100/1000Mbit/s传输速率 支持半双工、全双工、自协商工作模式 支持MDI/MDIX自适应 连接器类型：LC 支持1000Mbit/s传输速率 10/100Base-TX： 3/4/5类双绞线，支持最大传输距离100m 1000Base-T：5/6类双绞线，支持最大传输距离100m 10G BASE-X SFP+万兆光口/SFP千兆光口（兼容） 交换容量：56Gbps 转发能力：27Mpps 防雷：共模防护9KV | 台 | 3
5 | 8口全千兆交换机 | 8个10/100/1000Base-T以太网端口，2个1000M SFP光口。连接器类型：RJ-45 支持10/100/1000Mbit/s传输速率 支持半双工、全双工、自协商工作模式 支持MDI/MDIX自适应 连接器类型：LC 支持1000Mbit/s传输速率 10/100Base-TX： 3/4/5类双绞线，支持最大传输距离100m 1000Base-T：5/6类双绞线，支持最大传输距离100m 10G BASE-X SFP+万兆光口/SFP千兆光口（兼容） 交换容量：20Gbps 转发能力：15Mpps 防雷：共模防护9KV | 台 | 1
6 | 千兆单纤光模块 | 单模双纤 | 对 | 11
7 | 网络机柜 | 42U（600*600*1000） | 套 | 1
8 | PDU | 8位16A | 个 | 6
9 | 理线架 | 24口1U | 个 | 6
10 | HDMI信号线 | 15米 | 根 | 10
11 | 六类网线 |  | 箱 | 2
12 | 安装辅材 |  | 批 | 1
二、人工清单
1 | 设备安装调试费 | 设备安装调试 | 项 | 1
2 | 图纸绘制 | 设备安装点寻址、点位、线路、系统图绘制，提供CAD电子图纸。（前端220个监控点位楼层分布图、网络走势图、供电电路图，网络系统图，机房设备连接图，系统图） | 项 | 1
3 | 机房整理 | 设备、线缆整理、跳线制作、打标。（机房设备上机柜，重新布线及整理） | 项 | 1
4 | 客户端软件安装 | 设备IP地址重新规划、点位添加、分组、命名 | 项 | 1
总计 |  | 小写：
大写：
法定代表人或法定代表人授权代表（签字）： 供应商（盖章）： 日期： 年 月 日