## Sheet1
京山市人民医院食堂设备设施清单及技术参数要求
序号 | 名称 | 规格 | 技术参数 | 单位 | 数量
1 | 双头单尾炒炉 | 1800×900×800 | SUS304不锈钢花雪板制作，炉面板、边框厚度1.5mm,为板厚度1.2mm，炉膛及衬板为A3冷轧钢板，厚度2.0mm，骨架为L5×5角铁，整体耐火砖炉膛，配高身节能炉头，脉冲电子点火，熄火保护，配220V，550W风机，优质燃气阀门。 | 台 | 1
2 | 灶间拼台 | 400×900×800 | SUS304不锈钢雪花板制作，面板厚度1.2mm,围板厚度1.0mm，脚为38×38×1.5，配调节脚。 | 台 | 2
3 | 双门消毒柜 |  | SUS304不锈钢雪花板制作，厚度1.2mm,热风循环。 | 台 | 4
4 | 双层电烤箱 |  |  | 台 | 1
5 | 燃气三门蒸柜连蒸汽机 | 1800×910×800 | SUS304不锈钢雪花板制作，面板厚度1.2mm,配燃气节能蒸汽发生器，自动脉冲点火，带缺水保护，熄火保护，压力控制，时间控制 | 台 | 1
6 | 双门燃气蒸柜 |  | SUS304不锈钢雪花板制作，面板厚度1.2mm,全自动脉冲点火，带缺水保护，时间控制，配24个饭盘，厚度1.2mm. | 台 | 1
7 | 和面机 | 30型 | 围板SUS304不锈钢雪花板制作，厚度1.5mm | 台 | 1
8 | 压面机 | 30型 | 围板SUS304不锈钢雪花板制作，厚度1.5mm | 台 | 1
9 | 平台雪柜 | 1500×800×800 | SUS304不锈钢雪花板制作，双机双温，全钢全铜 | 台 | 2
10 | 留样冰箱 |  | SUS304不锈钢雪花板制作，双机双温，全钢全铜 | 台 | 1
11 | 四门冰箱 |  | SUS304不锈钢雪花板制作，双机双温，全钢全铜 | 台 | 1
12 | 六门冰箱 |  | SUS304不锈钢雪花板制作，双机双温，全钢全铜 | 台 | 1
13 | 保温售饭台 | 1500×700×800 | SUS304不锈钢雪花板制作，面板厚度1.2mm,层板1.0mm,脚为38×38×1.5，配调整脚，分数盘5个，厚度1.2mm，指示灯，可调温控。220V，3KW | 台 | 2
14 | 保温餐车 | 1200×700×800 | SUS304不锈钢花板制作，面板、内胆厚度1.2mm,层板1.0mm,脚为38×38×1.5，配万向轮4个，分数盘4个，厚度1.2mm，指示灯，可调温控。220V，3KW | 台 | 2
15 | 分层保温饭盒 | 容量不小于2.5L | 不锈钢材质 | 个 | 1000
16 | 六眼煲仔炉 |  | SUS304不锈钢雪花板制作，炉面板、边框厚度1.5mm,为板厚度1.2mm，炉膛及衬板为A3冷轧钢板，厚度2.0mm，骨架为L5×5角铁，配文华炉头，优质燃气阀门。 | 台 | 1
17 | 三星水池 | 1800×700×800 | SUS304不锈钢雪花板制作，厚度1.5mm,脚为50×50×1.5方钢，配调整脚，下水器，水龙头。 | 台 | 2
18 | 不锈钢快餐盘 |  | 优质不锈钢制作 | 个 | 110
19 | 不锈钢汤勺 |  | 优质不锈钢制作 | 个 | 110
20 | 汤碗 | 12cm | 优质不锈钢制作 | 个 | 110
21 | 菜刀 |  | 优质不锈钢制作 | 把 | 5
22 | 漏勺 |  | 优质不锈钢制作 | 把 | 4
23 | 油盒 |  | 优质不锈钢制作 | 个 | 2
24 | 料盅 |  | 优质不锈钢制作 | 个 | 20
25 | 炒勺 |  | 优质不锈钢制作 | 个 | 4
26 | 打菜饭勺 |  | 优质不锈钢制作 | 把 | 10
27 | 不锈钢筷子 |  | 优质不锈钢制作 | 把 | 110
排油烟系统
序号 | 名称 | 规格 | 技术参数 | 单位 | 数量
1 | 不锈钢油烟烟罩 | 5400×1100×500 | SUS304不锈钢雪花板制作，厚度1.2mm,配油烟净化片 | 米 | 5.4
2 | 不锈钢聚烟管 | 500×500 | SUS304不锈钢雪花板制作，厚度1.2mm | m² | 10.8
3 | 不锈钢风管 | 500×600 | SUS304不锈钢雪花板制作，厚度1.2mm | m² | 11
4 | 变节 |  | SUS304不锈钢雪花板制作，厚度1.2mm | 个 | 3
5 | 风柜 | 380v.5.5kw |  | 台 | 1
6 | 静电油烟净化器 |  | 风量12000 | 台 | 1
7 | 风柜支架 |  |  | 台 | 1
8 | 净化器支架 |  |  | 台 | 1
9 | 软节 |  |  | 套 | 1
10 | 出风口 |  |  | 个 | 1
11 | 电控箱 |  |  | 台 | 1
序号 | 名称 | 规格 | 技术参数 | 单位 | 数量
1 | 燃气煮面桶 | 50型 | SUS304不锈钢雪花板制作，厚度1.2mm,自动脉冲点火，燃气保护，风机功率220V,90W | 台 | 1
2 | 双门发酵箱 | 24盘 | SUS304不锈钢雪花板制作，厚度1.2mm,带指示灯，温控调节，220V,3KW×2 | 台 | 2
3 | 四门冰箱 |  | SUS304不锈钢雪花板制作，双机双温，全钢全铜 | 台 | 2
4 | 全自动豆浆机 | SM 50L |  | 台 | 1
5 | 磨浆机 |  |  | 台 | 1
6 | 卧室冰箱 | 730型 |  | 台 | 2
7 | 平板车 | 1100×600×800 | SUS304不锈钢雪花板制作，面板、内胆厚度1.2mm,骨架38×38×1.5方管，配静音重型万向轮4个 | 台 | 2
8 | 三层餐车 |  | SUS304不锈钢雪花板制作，厚度1.2mm,配静音轮4个 | 台 | 3
备注：本报价包含运费、安装费、税费等一切费用！